## Feuil1
boat speed (m/s) | 0.5 |  | g | 8.91 | mu | 1.4207e-05
wind speed (kts) | 5 |  | rho air | 1.2 | Re sail | 19010.5652
wind speed (m/s) | 2.5722 |  | L (m) | 0.105 | Fr hull | 0.30331
Loa | 0.305 |  | h (m) | 0.297
Foil | SD8020
AoA | Cl | F (N) | F / g (g)
4 | 0.6 | 0.074279 | 8.3366
5 | 0.65 | 0.080469 | 9.0313
6 | 0.8 | 0.099038 | 11.1154
Reva | 700g
v bateau (kts) | v bateau (m/s) | Rtot (N) | wind speed (m/s) | wind speed (kts)
0.19438 | 0.1 | 0.0025 | 0.40867 | 0.7944
0.63175 | 0.325 | 0.020667 | 1.175 | 2.2841
1.0691 | 0.55 | 0.08 | 2.3118 | 4.4938
1.5065 | 0.775 | 0.23 | 3.9199 | 7.6196
1.9438 | 1 | 0.4 | 5.1694 | 10.0484
2.9158 | 1.5 | 0.6 | 6.3311 | 12.3068
3.8877 | 2 | 0.72 | 6.9354 | 13.4814
Reva | 700g | 20°
v bateau (kts) | v bateau (m/s) | Rtot (N) | wind speed (m/s) | wind speed (kts)
0.19438 | 0.1 | 0.0025526 | 0.41295 | 0.80271
0.63175 | 0.325 | 0.020552 | 1.1717 | 2.2777
1.0691 | 0.55 | 0.08327 | 2.3586 | 4.5847
1.5065 | 0.775 | 0.22573 | 3.8833 | 7.5485
1.9438 | 1 | 0.3955 | 5.1402 | 9.9918
2.9158 | 1.5 | 0.5833 | 6.2424 | 12.1343